## BOM
BOM::090944::audio_limiter::v2.0
Description | Manufacturer | Reference | Footprint | Designation | Qnt | Farnell | Conrad | Reichelt
Resistor |  |  |  |  | 32
10 k, 5 %, 0W25 | Multicomp | MCF 0.25W 10K | res10e | R1,R5,R6,R10,R14,R18 | 6 | 9339060
13k7, 1 %, 0W25 | VISHAY SFERNICE | MRS25 13K7 1% | res10e | R2,R7 | 2 | 9464468
22k7 k, 5 % 0W25 | VISHAY SFERNICE | MRS25 22k6 1% | res10e | R3,R8 | 2 | 9466118
49k9 k, 5 %, 0W25 | VISHAY SFERNICE | MRS25 49k9 1% | res10e | R4,R9 | 2 | 9468595
1k24, 5 %, 0W25 | VISHAY SFERNICE | MRS25 1k24 1% | res10e | R11,R15 | 2 | 9465278
2k94, 5 %, 0W25 | VISHAY SFERNICE | MRS25 2k94 1% | res10e | R12,R16 | 2 | 9466860
9k09 k, 5%, 0W25 | VISHAY SFERNICE | MRS25 9k09 1% | res10e | R13,R17 | 2 | 9470743
100 Ω, 5 %, 0W25 | Multicomp | MCF 0.25W 100R | res10e | R19,R20 | 2 | 9339043
3k3, 5 %, 0W25 | Multicomp | MCF 0.25W 3K3 | res10e | R21,R22 | 2 | 9339426
18 k, 5 %, 0W25 | Multicomp | MCF 0.25W 18K | res10e | R23,R24 | 2 | 9339256
270 k, 5 %, 0W25 | Multicomp | MCF 0.25W 270K | res10e | R25 | 1 | 9339388
100 k, 5 %, 0W25 | Multicomp | MCF 0.25W 100K | res10e | R26 | 1 | 9339078
1 M, 5 %, 0W25 | Multicomp | MCF 0.25W 1M | res10e | R27,R28,R29 | 3 | 9339086
270 Ω, 5 %, 0W25 | Multicomp | MCF 0.25W 270R | res10e | R30,R31 | 2 | 9339353
5 k, 20 %, 0W15 trimmer | Piher | PT10LV10-502A2020 | pote | P1 | 1 |  |  | PT 10-L 5,0K
Capacitor |  |  |  |  | 18
100 n, 20 %, 50 V ceramic, pitch 5 mm | Kemet | C322C104M5U5TA | ker1e | C1,C2,C5-C8,C15-C18 | 10 | 1457707
220 µ/25 V, 20 %, pitch 3 mm | Multicomp | MCGPR25V227M8X11 | elco3er | C3,C4,C13,C14 | 4 | 9451196
10 n, 10 %, 400 V pitch 5/7.5 mm | Epcos | B32560J6103K | mkt1e | C9 | 1 | 9752501
470 n, 10 %, 100V pitch 5/7.5 mm | Epcos | B32560J1474K | mkt3e | C10 | 1 | 9752366
1 µ, 10 %, 63 V pitch 5/7.5 mm | Epcos | B32560J225K | mkt3e | C11 | 1 | 9752307
220 n, 10 %, 250 V pitch 5/7,5 mm | Epcos | B32560J3224K | mkt2e | C12 | 1 | 9752447
Semiconductor |  |  |  |  | 10
8V2 1W3 | NXP | BZV85-C8V2 | diod1e | D1,D2 | 2 | 1097270
TL082CN | STMicroelectronics | TL082CN | dip8e | IC1,IC2 | 2 | 1094354
4052 | ON Semiconductor | MC14052BCPG | dip16e | IC3,IC4 | 2 | 9665692
LM339D | STMicroelectronics | LM339AN | dip14e | IC5 | 1 | 9755969
4538 | ON Semiconductor | MC14538BCPG | dip16e | IC6 | 1 | 9665650
4093 | NXP | HEF4093BP | dip14e | IC7 | 1 | 385815
4516 | ON Semiconductor | MC14516BCPG | dip16e | IC8 | 1 | 9665293
Other
Terminal pin PCB hole 1.3 mm | Ettinger | 13.14.239 | printpen_0_7(modified) | PC1,PC2,PC3 | 3 | 1336232
Phono socket PCB | ? | JB0115-B-G | JB0115 | K1,K2,K3,K4 | 4 |  | 736899
Misc.
SOCKET IC, DIL, 0.3", 8WAY | TYCO ELECTRONICS / AMP | 1-390261-2 | dip8e | IC1,IC2 | 2 | 1101345
SOCKET IC, DIL, 0.3", 14WAY | TYCO ELECTRONICS / AMP | 1-390261-3 | dip14e | IC5,IC7 | 2 | 1101346
SOCKET IC, DIL, 0.3", 16WAY | TYCO ELECTRONICS / AMP | 1-390261-4 | dip16e | IC3,IC4,IC6,IC8 | 4 | 1101347

## history
DOCUMENT HISTORY
Date | Rev. | Author | Description