## BOM
BOM::100552::Netzer::v1.0
Description | Manufacturer | Reference | Footprint | Designation | Qnt | Farnell | Digikey | RS
Resistor |  |  |  |  | 10
49R9 1% | free |  | SMD0603 | R107,R108,R109,R110 | 4
560R 1% | free |  | SMD0603 | R105,R106 | 2
1k 1% | free |  | SMD0603 | R103 | 1
2k26 | free |  | SMD0603 | R104 | 1
4k7 | free |  | SMD0603 | R102 | 1
1M | free |  | SMD0603 | R101 | 1
Capacitor |  |  |  |  | 11
100nF | free |  | SMD0603 | C101,C102,C103,C104,C105, C106,C107,C108,C109 | 9
33pF | free |  | SMD0603 | C110,C111 | 2
10uF | free
Inductor / Self |  |  |  |  | 1
Ferrit bead 1khz @ 100Mhz | Murata | BLM18TG102 | SMD0603 | FE101 | 1
Semiconductor |  |  |  |  | 2
Microcontroller PIC18F67J60 (programmed) | Microchip | PIC18F67J60-I/PT | TQFP64 | IC1 | 1
11AA02E48 2K UNI/O® Serial EEPROM | Microchip | 11AA02E48T-I/TT | SOT23 | IC2 | 1
Crystal 25Mhz | ABRACON | ABLS-25.000MHZ-B2F-T | HC49/4HSMX | Q101 | 1
Other
Magnetic Module | Halo | TG110-RP55N5 |  | TR1 | 1
Pinheader 1x10-way 2,54mm pitch |  |  |  | JP1, JP2 | 2
RJ45 Connector | Amphenol | RJHSE-5081 |  | J1 | 1
pcb 2-layer 52x27.5mm V1.10 | EC

## history
DOCUMENT HISTORY
Date | Rev. | Author | Description
2010-10-04 | 1.00 | Christian Vossen | Initial version