## BOM
BOM::080805::xbee ECG::v1.0
Description | Manufacturer | Reference | Footprint | Designation | Qnt | Farnell | Conrad | RS
Resistor |  |  |  |  | 2
10k 1% 100mW | Multicomp | MC 0.1W 0805 1% 10k | 0805 | R1,R19,R20 | 2 | 9332391
1M 1% 100mW | Multicomp | MC 0.1W 0805 1% 1M | 0805 | R2,R11,R14 | 3 | 9332413
470k 1% 100mW | Multicomp | MC 0.1W 0805 1% 470k | 0805 | R3 | 1 | 9333282
240E 1% 100mW | Multicomp | MC 0.1W 0805 1% 240R | 0805 | R4 | 1 | 9332871
27k 1% 100mW | Multicomp | MC 0.1W 0805 1% 27k | 0805 | R5,R9 | 2 | 9332952
33k 1% 100mW | Multicomp | MC 0.1W 0805 1% 33k | 0805 | R6,R7,R12,R13,R16 | 5 | 9333053
360E 1% 100mW | Multicomp | MC 0.1W 0805 1% 360R | 0805 | R8 | 1 | 9333100
8k2 1% 100mW | Multicomp | MC 0.1W 0805 1% 8K2 | 0805 | R10 | 1 | 9333584
47k 1% 100mW | Multicomp | MC 0.1W 0805 1% 47k | 0805 | R15,R17,R18 | 2 | 9332375
Capacitor |  |  |  |  | 13
47U 10V | Kemet | B45196E2476K409 | Case D | C1,C7 | 2 | 9753842
100nF 10% ceramic | AVX | 08051C104K4T2A | 0805 | C2,C4,C8,C9,C11,C12 | 6 | 1833888
10nF 10% ceramic | AVX | 08051C103K4Z2A | 0805 | C3,C6,C13 | 3 | 1833850
3n3 10% ceramic | Multicomp | MC0805B333M500CT | 0805 | C5 | 1 | 1708817
1U 20% ceramic | Kemet | C0805C105Z4VACTU | 0805 | C10 | 1 | 9227806
Inductor / Self |  |  |  |  | #REF!
Semiconductor |  |  |  |  | #REF!
1N4148 SMD | Vishay | LL4148 | Minimelf | D1 | 1 | 9549986
dual small signal diode BAV99 | Multicomp | BAV99 | SOT23-3 | D2,D3,D4 | 3 | 1621837
OPA237 | TI | OPA237NA/250 | SOT23-5 | IC1,IC3,IC5 | 3 | 1207102
MAX6120 | Maxim | MAX6120EUR+T | SOT-23 | IC2 | 1 | 1188066
AD623 | Analog Devices | AD623ARZ | SOIC-8 | IC4 | 1 | 9426213
LM317 | National Semiconductor | LM317LM/NOPB | SOIC-8 | IC6 | 1 | 1469087
Other
2-pin header pitch 100mil |  |  |  | K1,K2 | 2
5-pin header pitch 100mil |  |  |  | K3 | 1
6-pin header pitch 100mil |  |  |  | K4 | 1
6mm tactile switch | Multicomp | MC32830 | SKHHAK | S1 | 1 | 1712953
XBEE ZNET2.5 module | Digi International | XB24-AUI-001 | XBEE20 | XB1 | 1 | 1337914
Misc.

## history
DOCUMENT HISTORY
Date | Rev. | Author | Description