## BOM
BOM::100888::data_logger::v3.0
Description | Manufacturer | Reference | Footprint | Designation | Qnt | Farnell | Distrelec | RS
Resistor |  |  |  |  | 7
220 kΩ, 5 %, 0W25 | Multicomp | MCF 0.25W 220K | res10e | R1 | 1 | 9339329
33kΩ, 5 %, 0W25 | Multicomp | MCF 0.25W 33K | res10e | R2 | 1 | 9339434
10MΩ, 5 %, 0W25 | Multicomp | MCF 0.25W 10M | res10e | R3 | 1 | 1186248
10kΩ 5 %, 0W25 | Multicomp | MCF 0.25W 10K | res10e | R4 | 1 | 9339060
3kΩ3, 5 %, 0W25 | Multicomp | MCF 0.25W 3K3 | res10e | R5,R6,R7 | 3 | 9339426
Capacitor |  |  |  |  | 9
4µF7, 63V, 20%, radial | Multicomp | MCGPR63V475M5X11 | elco1er | C1 | 1 | 9451471
47pF, 5% ceramic | Multicomp | MCCHU5470J5 | ker1e | C2 | 1 | 9411690
100nF 20% ceramic | Multicomp | MCRR50104Z5UM0050 | ker1e | C3,C4,C5,C9,C10 | 5 | 1216445
1UF, 10% ceramic | AVX | SR305C105KAR | ker1e | C6 | 1 | 1100398
470nF, 20% ceramic | Multicomp | MCRR50474Z5UM0050 | ker1e | C7 | 1 | 1216446
Inductor / Self |  |  |  |  | #REF!
Semiconductor |  |  |  |  | 6
Schottky diode BAT42 | Multicomp | BAT42 | diod1e | D1,D2 | 2 | 1621827
N-channel MOSFET BS170 | Fairchild | BS170 | TO92 | T1 | 1 | 1704826
Serial EEPROM 512kb 24AA512 | Microchip | 24AA512-I/P | dip8e | IC1 | 1 | 1331300
8bit 8k flash MCU ATmega88 | Atmel | ATMEGA88-20PU | dip28es | IC2 | 1 | 9171495
3V3 Fixed low drop voltage regulator | Texas Instruments | LP2950-33LPE3 | TO92 | IC3 | 1 | 1755063
Other
6mm tactile switch | Multicomp | MC32830 | SKHHAK | S1,S2,S3 | 3 | 1712953
switch SPST chassis mount |  |  | sil3e | S4 | 1
crystal 32.768kHz | Abracon | AB38T-32.768KHZ | sil2e | X1 | 1 | 1611828
LCD 2 x 26 characters DOGM162 | Electronic Assemblies | EA DOGM162W-A | dogm162 | LCD1 | 1
FT232R tiny breakout board | Elektor | BOB-FT232R-V2.0 |  | Mod1 | 1
Humidity sensor HH10D | Hope Microelectronics | HH10D |  | Mod2 | 1
Air pressure sensor HP03S | Hope Microelectronics | HP03S |  | Mod3
6-way Boxheader | Harting | 09 18 506 7324 | fc6vbe | K1 | 1 | 1096984
Misc.
PCB 100888-1 | Eurocircuits

## history
DOCUMENT HISTORY
Date | Rev. | Author | Description