## BOM
BOM::110018::Microstappenmotor sturing V1.00
Description | Manufacturer | Reference | Footprint | Designation | Quantity | Farnell | Elektor | RS
Resistor |  |  |  |  | 0
12k | Multicomp | MC 0.063W 0603 1% 12k | SMD0603 | R1, R12 | 2 | 9330518
1k | Multicomp | MC 0.063W 0603 1% 1k | SMD0603 | R2, R3, R4, R6, R7, R8, R14 | 7 | 9330380
3k3 | Multicomp | MC 0.063W 0603 1% 3k3 | SMD0603 | R5 | 1 | 9331026
22k | Multicomp | MC 0.063W 0603 1% 22k | SMD0603 | R9 | 1 | 9330828
0R100 | Bourns | CRA2512-FZ-R100ELF | SMD2512 | R10, R11 | 2 | 1435952
2k2 | Multicomp | MC 0.063W 0603 1% 2k2 | SMD0603 | R13 | 1 | 9330810
Potmeter 10k | VISHAY | TS53YJ103MR10 | TS53Y | P1 | 1 | 1141485
Capacitor |  |  |  |  | 0
220n | Multicomp | MCCA000162 | SMD0603 | C1, C13 | 2 | 1759019
220n | Kemet | C0805X224K3RAC | SMD0805 | C3 | 1 | 1414046
100u | PANASONIC | EEEFK1H101P | CASE F | C4 | 1 | 9695958
100n | Kemet | C0805C104K5RAC | SMD0805 | C5, C6, C7 | 3 | 1414664
470p | Multicomp | MCCA000217 | SMD0603 | C8, C9 | 2 | 1759080
100n | Multicomp | MCCA000255 | SMD0603 | C10, C14 | 2 | 1759122
47u | Vishay | 593D476X9010C2TE3 | 6032 | C12 | 1 |  | 6844626
Semiconductor |  |  |  |  | 0
LL4148 | FAIRCHILD | FDLL4148 | sod-80/mll34 | D1, D2, D3 | 3 | 9843710
Led green 10mcd 120deg 20mA | KINGBRIGHT | KP-1608SGC | SMD0603 | D4 | 1 | 8529833
PMEG6030EP schottky diode | NXP | PMEG6030EP | SOD128 | D5, D6 | 2 | 1829207
ACPL-847-30GE | AVAGO | ACPL-847-30GE | SOP16 | IC1 | 1 | 1339045
A3979SLP-T | ALLEGRO | A3979SLP-T |  | IC2 | 1 | 1521716
LM2594M-5.0 | NATIONAL | LM2594M-5.0 | SO8 | IC3 | 1 | 9779841
Other
PCB jumper |  |  |  | K1, K2 | 0
Terminal 4-way 3.5mm 8A | PHOENIX CONTACT | 1844236 MC1.5/4-G-3.5 |  | K3 | 1 | 1843622
Terminal 6-way 3.5mm 8A | PHOENIX CONTACT | 1844252 MC1.5/6-G-3.5 |  | K4 | 1 | 1843648
100uH | EPCOS | B82442H1104K | SMD5750 | L1 | 1 | 158896
Misc.
Connector 6-way 3.5mm 8A | PHOENIX CONTACT | 1840405 MC1.5/6-ST-3.5 |  |  | 1
Connector 4-way 3.5mm 8A | PHOENIX CONTACT | 1840382 MC1.5/4-ST-3.5 |  |  | 1
Heatsink | Fischer | ICK SMD A 13 SA |  |  | 1 | 4302199
6x10mm cut piece self-adhesive sheet | LAIRD TECHNOLOGIES | KA150-2AC-30X30 |  |  | 1 | 1219151
PCB 110018-1 v1.20 47x43.5mm 2-sided

## history
DOCUMENT HISTORY
Date | Rev. | Author | Description