## BOM
BOM::120481 barostick::v2.0
Description | Manufacturer | Reference | Footprint | Designation | Qnt | Farnell | Digikey | Conrad
Resistor |  |  |  |  | 5
4k7 5% 100mW | Panasonic | ERJ3GEYJ472V | 0603 | R1,R2,R3,R4,R5 | 5 | 2059619
Capacitor |  |  |  |  | 1
10µ 10V X5R | Taiyo Yuden | LMK107BJ106MALTD | 0603 | C1 | 1 | 2113070
330n 16V | Multicomp | MCCA000163 | 0603 | C2,C2A,C3 | 2 | 1759020
22p 50V | Multicomp | MCCA000196 | 0603 | C4,C5 | 2 | 1759057
Inductor / Self |  |  |  |  | 3
Semiconductor |  |  |  |  | 1
N-channel MOSFET 2N7002 | NXP | 2N7002PW | SOT323 | T1,T2 | 2 | 1829184
Low drop voltage regulator 3.3V AP1117E33G | NXP | AP1117E33G-13 | SOT-223 | IC1 | 1 | 1825291
PIC18F14K50-I/SO | Microchip | PIC18F14K50-I/SO | SOIC20 | IC2 | 1 | 1648502
Air pressure sensor BMP085 | Bosch Sensortec | BMP085 | bmp085 | IC3 | 1 |  | 828-1005-1-ND
Air pressure sensor BMP180 | Bosch Sensortec | BMP180 | bmp180 | IC3A | 1 |  | 828-1027-1-ND
Other
crystal 12MHz | Abracon | ABLS-12.000MHZ-B2-T | HC49US | X1 | 1 | 1652551
USB-A plug surface mount | Lumberg | 2410 07 | usba | K1 | 1 | 1308875
USB stick case | Strapubox | USB1SW | [5 empty] | 531275
Misc.

## history
DOCUMENT HISTORY
Date | Rev. | Author | Description