## BOM
BOM::130150::measurement interface::v1.0
Description | Manufacturer | Reference | Footprint | Designation | Qnt | Farnell | Digikey | RS
Resistor |  |  |  |  | 8
470R 5% 250wW | Multicomp | MCMR12X471 JTL | 1206 | R1,R2,R9,R12 | 4 | 2073928
220R 5% 250mW | Multicomp | MCMR12X221 JTL | 1206 | R3,R4 | 2 | 2073911
22k 1% 250mW | Multicomp | MCMR12X2202FTL | 1206 | R5,R6 | 2 | 2073910
2k2 5% 250mW | Multicomp | MCMR12X222 JTL | 1206 | R7,R8 | 2 | 2073913
4k7 5% 250mW | Multicomp | MCMR12X472 JTL | 1206 | R10,R11 | 2 | 2073929
Capacitor |  |  |  |  | 6
10n 50V 10% | Yageo | CC1206KRX7R9BB103 | 1206 | C1,C2 | 2 | 3606156
1u 50V 10% | TDK | C3225X7R1H105K | 1210 | C3,C4,C5 | 3 | 1907367
100n 50V 10% | Multicomp | MCCA000478 | 1206 | C6 | 1 | 1759361
10u 16V 10% | Kemet | T491C106K016AT | 2312[6032] | C7 | 1 | 1457461
Inductor / Self |  |  |  |  | 4
Semiconductor |  |  |  |  | #REF!
small signal diode LL4148 | Vishay | LL4148-GS08 | miniMELF | D1,D2 | 2 | 9549986
18-bit ADC MCP3421 | Microchip | MCP3421A1T-E/CH | SOT23-6 | IC1 | 1 | 1605568
dual opamp MCP602 | Microchip | MCP602-E/SN | SOIC8 | IC2 | 1 | 1852043
Other
Misc.

## history
DOCUMENT HISTORY
Date | Rev. | Author | Description