## BOM
BOM:110744::Nixie VU meter::v1.0
Description | Manufacturer | Reference | Footprint | Designation | Qnt | Farnell | Reichelt | RS
Resistor |  |  |  |  | 3
1K - 125mW - 1% - E24 | Phycomp | RT0805FRE071KL | 0805 | R1,R2,R5,R8 | 4 | 1500663
100K - 125mW - 1% - E24 | Multicomp | MCSR08X1003FTL | 0805 | R3,R6 | 2 | 2074335
470R - 125mW - 1% - E24 | Multicomp | MCSR08X4700FTL | 0805 | R4,R7 | 2 | 2074468
2K2 - 125mW - 1% - E24 | Multicomp | MCSR08X2201FTL | 0805 | R9 | 1 | 2074405
220K - 125mW - 1% - E24 | Multicomp | MCSR08X2203FTL | 0805 | R10 | 1 | 2074407
10K - 125mW - 1% - E24 | Multicomp | MCMR08X1002FTL | 0805 | R11 | 1 | 2073607
33K - 125mW - 1% - E24 | Multicomp | MCSR08X3302FTL | 0805 | R12 | 1 | 2074439
47R - 125mW - 1% - E24 | Multicomp | MCSR08X47R0FTL | 0805 | R13 | 1 | 2074476
220R trimmer top adjust | TE Connectivity/Citec | CB10LV221M | pote | P1,P2 | 2 | 1227534
1K trimmer top adjust | TE Connectivity/Citec | CB10LV102M | pote | P3 | 1 | 1227536
Capacitor |  |  |  |  | 17
470nF 25V 20% | Multicomp | MCCA000304 | 0805 | C1,C4 | 2 | 1141797
10µF 16V radial | Multicomp | MCRH25V106M5X11 | elco1er | C2,C11,C17 | 3 | 1902913
100 nF 25 V 20 % | Multicomp | MCCA000296 | 0805 | C3,C5,C6,C7,C8,C9,C10,C13,C14 | 9 | 1759167
1µF 250V 20% | Kemet | C1825X105KARACTU | 1825 | C12 | 1 | 1855348
2n2 50V 10% | Multicomp | MCCA000358 | 0805 | C15 | 1 | 9693262
470µF 25V radial | Multicomp | MCGPR25V477M10X16 | elco4er | C16 | 1 | 9451200
Inductor / Self |  |  |  |  | 1
100 uH, 0.86A, 20 %,axial, DxL = 7.3 x 7.3 mm | Multicomp | MCSDRH73B-101MHF | ferrite | L1 | 1 | 1864483
Semiconductor |  |  |  |  | #REF!
BAT46WH Schottky 100V 250mA | NXP | BAT46WH | SOD123F | D1,D2,D3,D4 | 4 | 2069340
BYV26 | Vishay Semiconductors | BYV26C-TAP | diod1e | D5 | 1 | 1469369
5V1 zener 2.3W | Vishay Semiconductor | BZD27C5V1P | do-219 | D6 | 1 | 1703019
MMBTA42 NPN SOT-23 300V | STMicroelectronics | MMBTA42 | sot23 | T1,T2 | 2 | 1467925
IRF640 | International rectifier | IRF640NSPBF | d2-pak | T3 | 1 | 8648387
BC847 SOT-23 | ON Semiconductor | BC847BLT1G | sot-23 | T4 | 1 | 1653607
CY8C27443 | Cypress | CY8C27443-24SXI | soic28 | IC1 | 1 | 1267191
MCP101 | Microchip | MCP101-475HI/TO | to92 | IC2 | 1 | 1212674
LM324 soic-14 | STMicroelectronics | LM324ADT | soic14 | IC3 | 1 | 1750145
NE555 | STMicroelectronics | NE555DT | SOIC8 | IC6 | 1 | 1467741
78L05 | Fairchild | LM78L05ACZX | to-92 | IC5,IC7 | 1 | 1855468
Other
Stereo Jack connector 3.5mm PCB mount | Lumberg | 1503 09 |  | K1 | 1 | 1243244
5-way SIL-header pitch 2.54mm |  |  | sil5e | K2 | 1
2-way PCB terminal block, pitch 5 mm | Camden | CTB1202/2 | 2-connect-s | K3,V1,V2 | 3 | 1716993
Nixie tube IN-9 | Russia | IN-9 |  |  | 2
Misc.

## history
DOCUMENT HISTORY
Date | Rev. | Author | Description