## BOM
BOM::130354-1::old riddles die hard::v1.0 | [10 empty] | copy colom J - past value only
Description | Manufacturer | Reference | Footprint | Designation | Qnt | Farnell | Digikey | Mouser | RS | BOMformul | BOMformul
Resistor |  |  |  |  | 1 |  |  |  |  | Resistor | Resistor
1,2 K ohms, 1%, 125mW | Multicomp | MCSR08X1201FTL | 0805 | R1 | 1 | 2074355 |  |  |  | R1 = 1,2 K ohms, 1%, 125mW | R1 = 1,2 K ohms, 1%, 125mW
capacitor | [9 empty] | capacitor | capacitor
4,7uF ,16V, 10%, SMD 0805 | Multicomp | MC0805X475K160CT | 0805 | C1 | 1 | 1759428 |  |  |  | C1 = 4,7uF ,16V, 10%, SMD 0805 | C1 = 4,7uF ,16V, 10%, SMD 0805
1uF ,16V, 10%, SMD 0805 | Multicomp | MC0805B105K100CT | 0805 | C2 | 1 | 2320857 |  |  |  | C2 = 1uF ,16V, 10%, SMD 0805 | C2 = 1uF ,16V, 10%, SMD 0805
Inductor / Self |  |  |  |  | 1 |  |  |  |  | Inductor / Self | Inductor / Self
Inductor, 4.7uH 1812 Case | Wurth Elektronic | 744045004 | 1812 Case | L1 | 1 | 1800405 |  |  |  | L1 = Inductor, 4.7uH 1812 Case | L1 = Inductor, 4.7uH 1812 Case
Semiconductor |  |  |  |  | 4 |  |  |  |  | Semiconductor | Semiconductor
LT1932ES6 | Linear Technology | LT1932ES6#TRMPBF | SOT-23 | IC1 | 1 | 1663808 |  |  |  | IC1 = LT1932ES6 | IC1 = LT1932ES6
LED, PURE WHITE, 3mm, 36deg | Multicomp | MCL034SWC-WH1 | 3mm | LED1, LED2 | 2 | 1581176 |  |  |  | LED1, LED2 = LED, PURE WHITE, 3mm, 36deg | LED1, LED2 = LED, PURE WHITE, 3mm, 36deg
Diode, Schottky, SOD-323 | Diodes Inc. | ZHCS400 | SOD323 | D1 | 1 | 525149 |  |  |  | D1 = Diode, Schottky, SOD-323 | D1 = Diode, Schottky, SOD-323
Other | [9 empty] | Other | Other
Switch SPDT SLIDE, 30V, 2A | E-Switch | EG1213 | 10,0x3,8x5,0mm | S1 | 1 |  |  | 612-EG1213 |  | S1 = Switch SPDT SLIDE, 30V, 2A | S1 = Switch SPDT SLIDE, 30V, 2A
AAA Battery Holder BLK | Eagle Plastic Devices | 12BH412-GR | 50x13x12mm | BATT1, BATT2 | 1 |  |  | 12BH412-GR |  | BATT1, BATT2 = AAA Battery Holder BLK | BATT1, BATT2 = AAA Battery Holder BLK
Misc. | [9 empty] | Misc. | Misc.
pcb 140066-1 | Elektor | [8 empty] | pcb 140066-1 | pcb 140066-1

## history
DOCUMENT HISTORY
Date | Rev. | Author | Description