## BOM
BOM::Project number::Title::v1.1
Description | Manufacturer | Reference | Footprint | Designation | Qnt | Farnell | Elektor | RS | BOMformul | Comments | BOM for editors | Price/100
Resistor |  |  |  |  | #REF! |  |  |  | Resistor
Capacitor |  |  |  |  | 1 |  |  |  | Capacitor
100 nF, 50 V, X7R, 0603 | Kemet | C0603C104M5RACTU | 0603 | C1 | 1 | 2725587 |  | 801-5340 | C1 = 100 nF, 50 V, X7R, 0603 | C = 100 nF, 50 V, X7R, 0805 |  | 0.0565 | 0.0565
Inductor / Self |  |  |  |  | 0 |  |  |  | Inductor / Self
Semiconductor |  |  |  |  | 2 |  |  |  | Semiconductor
DS1302ZN+ | Maxim Integrated | DS1302 | SOIC8 | IC1 | 1 | 2518741 |  |  | IC1 = DS1302ZN+ |  |  | 2.48 | 2.48
ASH7KW | ABRACON | ASH7KW | CUSTOM | X1 | 1 | 2467925 |  |  | X1 = ASH7KW |  |  | 2 | 2
Other | [8 empty] | Other
Board-To-Board Conector, Vertical, Breakaway Strip 2,54mm, 20 Contacts | HARWIN | D01-9922046 |  | K1 | 0.4 | 1022217 |  |  | We use only 8 of 20 pins
Misc. | [8 empty] | Misc.
PCB 180620 V1.2 | Seed Studio |  |  |  | 1 |  |  |  | PCB 180620 V1.2 | We get 720 per Seet Studio Batch for 12,50 + Shipping (72 small ones per 100 * 100 pcb )
4.5365

## history
DOCUMENT HISTORY
Date | Rev. | Author | Description