## BOM
BOM::170500-1::3-channel battery monitor V1.0 | [11 empty] | copy colom J - past value only
Description | Manufacturer | Reference | Footprint | Designation | Qnt | Farnell | Elektor | Digikey | RS Components | Mouser | BOMformul | BOM for editors | price/100
Resistor |  |  |  |  | 7 | [5 empty] | Resistor
1.1 MΩ, 1%, 600mW, 350V | Vishay | MRS25000C1104FCT00 | res10e | R1,R3,R6 | 3 | 9465502 |  | 223-0562 |  |  | R1,R3,R6 = 1.1 MΩ, 1%, 600mW, 350V | R1,R3,R6 = 1.1 MΩ, 1%, 600mW, 350V
576 kΩ, 1%, 600mW, 350V | Vishay | MRS25000C5763FCT00 | res10 | R2,R4,R7 | 3 | 9469109 |  | 223-0297 |  |  | R2,R4,R7 = 576 kΩ, 1%, 600mW, 350V | R2,R4,R7 = 576 kΩ, 1%, 600mW, 350V
1 kΩ, carbon film, 5%, 0.25W, 250V | Multicomp | MCF 0.25W 1K | ELPP-70-120 | R5 | 1 | 9339051 |  | 135-847 |  |  | R5 = 1 kΩ, carbon film, 5%, 0.25W, 250V | R5 = 1 kΩ, carbon film, 5%, 0.25W, 250V
Capacitor |  |  |  |  | 3 | [5 empty] | Capacitor | Capacitor
100 nF, 50 V, X7R, 5.08 mm pitch | Multicomp | MCRR50104X7RK0050 | ELPP-CNP-508 | C1,C2,C3 | 3 | 1216440 |  | 537-3707 |  |  | C1,C2,C3 = 100 nF, 50 V, X7R, 5.08 mm pitch | C1,C2,C3 = 100 nF, 50 V, X7R, 5.08 mm pitch
Semiconductor |  |  |  |  | 2 | [5 empty] | Semiconductor | Semiconductor
LED, red, 3 mm | Multicomp | MCL034MT | ELPP-LED-3MM | LED1 | 1 | 1581122 |  | 228-5916 |  |  | LED1 = LED, red, 3 mm | LED1 = LED, red, 3 mm
ESP32 PICO Kit V4 | Espressif | ESP32 PICO Kit V4 |  | MOD1 | 1 | [5 empty] | MOD1 = ESP32 PICO Kit V4 | MOD1 = ESP32 PICO Kit V4

## history
DOCUMENT HISTORY
Date | Rev. | Author | Description