## BOM
BOM::180027-1::SPDIF audio output for Android::v2.01 | [8 empty] | Price | Price | Price | Price |  | copy colom J - past value only
Description | Manufacturer | Reference | Footprint | Designation | Qnt | Farnell | RS | - | 100+ | 100+ | 10+ | 10+ | BOMformul | BOM for editors
Resistor |  |  |  |  | 7 |  |  |  |  | total |  | total | Resistor
10 kΩ, 0.1 W, 1 %, SMD 0603 | Multicomp | MCWR06X1002FTL | RC0603_MINI1 | R1 | 1 | 2447230 |  |  | 0.0036 | 0.0036 | 0.006 | 0.006 | R1 = 10 kΩ, 0.1 W, 1 %, SMD 0603
1 kΩ, 0.1 W, 1 %, SMD 0603 | Multicomp | MCWR06X1001FTL | RC0603_MINI1 | R2 | 1 | 2447272 |  |  | 0.0035 | 0.0035 | 0.0058 | 0.0058 | R2 = 1 kΩ, 0.1 W, 1 %, SMD 0603
470 Ω, 0.1 W, 1 %, SMD 0603 | Multicomp | MCMR06X4700FTL | RC0603_MINI1 | R3,R4 | 2 | 2073508 |  |  | 0.0065 | 0.013 | 0.0109 | 0.0218 | R3,R4 = 470 Ω, 0.1 W, 1 %, SMD 0603
0 Ω, 63 mW, SMD 0603 | Multicomp | MC0063W06030R | RC0603_MINI1 | R5 | 0 | 9331662 |  |  | 0.0045 | 0 | 0.0049 | 0 | R5 = 0 Ω, 63 mW, SMD 0603
270 Ω, 0.1 W, 1 %, SMD 0603 | Multicomp | MCWR06X2700FTL | RC0603_MINI1 | R6 | 1 | 2447314 |  |  | 0.0036 | 0.0036 | 0.006 | 0.006 | R6 = 270 Ω, 0.1 W, 1 %, SMD 0603
75 Ω, 0.1 W, 1 %, SMD 0603 | Multicomp | MCWR06X75R0FTL | RC0603_MINI1 | R7 | 1 | 2447434 |  |  | 0.0035 | 0.0035 | 0.0059 | 0.0059 | R7 = 75 Ω, 0.1 W, 1 %, SMD 0603
47 Ω, 0.1 W, 1 %, SMD 0603 | Multicomp | MCWR06X47R0FTL | RC0603_MINI1 | R8 | 1 | 2447378 |  |  | 0.0035 | 0.0035 | 0.0058 | 0.0058 | R8 = 47 Ω, 0.1 W, 1 %, SMD 0603
Capacitor |  |  |  |  | 16 | [7 empty] | Capacitor
33 pF, 50V, 5 %, C0G/NP0, SMD 0603 | Multicomp | MC0603N330J500CT | RC0603_MINI1 | C1,C2 | 2 | 1759059 |  |  | 0.0194 | 0.0388 | 0.024 | 0.048 | C1,C2 = 33 pF, 50V, 5 %, C0G/NP0, SMD 0603
10 µF, 16V, 20 %, X5R, SMD 0603 | Murata | GRM188R61C106MA73D | RC0603_MINI1 | C3,C9,C14 | 3 | 2426958 |  |  | 0.152 | 0.456 | 0.334 | 1.002 | C3,C9,C14 = 10 µF, 16V, 20 %, X5R, SMD 0603
100 nF, 50V, 10 %, X7R, SMD 0603 | Multicomp | MC0603B104K500CT | RC0603_MINI1 | C4-C7,C10,C13 | 6 | 1759122 |  |  | 0.0458 | 0.2748 | 0.0796 | 0.4776 | C4-C7,C10,C13 = 100 nF, 50V, 10 %, X7R, SMD 0603
2.2 µF, 10V, 10 %, X7R, SMD 0603 | TDK | C1608X7R1A225K080AC | RC0603_MINI1 | C8 | 1 | 2346896 |  |  | 0.115 | 0.115 | 0.258 | 0.258 | C8 = 2.2 µF, 10V, 10 %, X7R, SMD 0603
1 µF, 50V, 10 %, X5R, SMD 0603 | Taiyo Yuden | UMK107BJ105KA-T | RC0603_MINI1 | C11,C15,C16 | 3 | 2112858 |  |  | 0.0643 | 0.1929 | 0.181 | 0.543 | C11,C15,C16 = 1 µF, 50V, 10 %, X5R, SMD 0603
47 nF, 100V, 10 %, X7R, SMD 0603 | Würth Elektronik | 885012206118 | RC0603_MINI1 | C12 | 1 | 2812369 |  |  | 0.0876 | 0.0876 | 0.154 | 0.154 | C12 = 47 nF, 100V, 10 %, X7R, SMD 0603
Inductor/core |  |  |  |  | 2 | [7 empty] | Inductor/core
600 Ω @ 100 MHz, 0.15 Ω, 1.3 A, SMD 0603 | Murata | BLM18KG601SN1D | RC0603_MINI1 | L1 | 1 | 1781094 |  |  | 0.0281 | 0.0281 | 0.0454 | 0.0454 | L1 = 600 Ω @ 100 MHz, 0.15 Ω, 1.3 A, SMD 0603
Toroid, 12.5x5mm, material T38, Epcos | Epcos | B64290L0044X038 | TR_SPDIF_1 | TR1 | 1 | 2355016 |  |  | 0.26 | 0.26 | 0.407 | 0.407 | TR1 = Toroid, 12.5x5mm, material T38, Epcos
Semiconductor |  |  |  |  | 8 | [7 empty] | Semiconductor
LED, green, 3 mm, through hole | Multicomp | MCL034GT | ledev | LED1,LED2 | 2 | 1581123 |  |  | 0.0559 | 0.1118 | 0.0839 | 0.1678 | LED1,LED2 = LED, green, 3 mm, through hole
PMEG2010ER, SMD SOD-123 | Nexperia | PMEG2010ER.115 | SOD-123 | D1 | 1 | 1907681 |  |  | 0.143 | 0.143 | 0.288 | 0.288 | D1 = PMEG2010ER, SMD SOD-123
PIC32MX270F256B-50I/SO, SMD SO-28 | Microchip | PIC32MX270F256B-50I/SO | SOIC300-28_N | IC1 | 1 | 2419680 |  |  | 2.9 | 2.9 | 3.35 | 3.35 | IC1 = PIC32MX270F256B-50I/SO, SMD SO-28
74AC86, SMD SO-14 | On Semiconductor | MC74AC86DG | SO14_N | IC2 | 1 | 2774663 |  |  | 0.183 | 0.183 | 0.341 | 0.341 | IC2 = 74AC86, SMD SO-14
FCR684208T, Toslink | Cliff Electronic Components | FCR684208T | FCR684208T | IC3 | 1 | 2991613 |  |  | 1.32 | 1.32 | 2.55 | 2.55 | IC3 = FCR684208T, Toslink
TSOP4136 | Vishay | TSOP4136 | TSOP48xx | IC4 | 1 | 4913164 |  |  | 0.374 | 0.374 | 0.446 | 0.446 | IC4 = TSOP4136
MIC5504-3.3YM5-TR | Microchip | MIC5504-3.3YM5-TR | SOT-23-5 | IC5 | 1 | 2510377 |  |  | 0.0697 | 0.0697 | 0.0889 | 0.0889 | IC5 = MIC5504-3.3YM5-TR
Other | [12 empty] | Other
RCA, socket, PCB mounting, THT | Pro Signal | PSG01545 | PSG0154X | K1 | 1 | 1280700 |  |  | 0.924 | 0.924 | 1.57 | 1.57 | K1 = RCA, socket, PCB mounting, THT
Micro USB type B, receptacle, SMD | Molex | 47346-0001 | Micro USB B | K2 | 1 | 1568026 |  |  | 0.603 | 0.603 | 0.703 | 0.703 | K2 = Micro USB type B, receptacle, SMD
1x6 pin header, vertical, pitch 2.54 mm, THT | Multicomp | 2211S-06G | sil6e | K3 | 1 | 1593415 |  |  | 0.0349 | 0.0349 | 0.0349 | 0.0349 | K3 = 1x6 pin header, vertical, pitch 2.54 mm, THT
1x2 pin header, vertical, pitch 2.54 mm, THT | Multicomp | 2211S-02G | sil2e | K4,K5 | 2 | 1593411 |  |  | 0.0126 | 0.0252 | 0.0126 | 0.0252 | K4,K5 = 1x2 pin header, vertical, pitch 2.54 mm, THT
8 MHz, 5x3.2mm, SMD (ABM3-8.000MHZ-D2Y-T ) | Abracon | ABM3-8.000MHZ-D2Y-T | abm3 | X1 | 1 | 2101329 |  |  | 0.469 | 0.469 | 1.1 | 1.1 | X1 = 8 MHz, 5x3.2mm, SMD (ABM3-8.000MHZ-D2Y-T )
Enameled copper wire, diam. 0.5 mm, 0,3 m | Pro Power | ECW0.5 | TR_SPDIF_1 | TR1 | 1 | 1230981 |  |  | 0.0219 | 0.0219 | 0.0219 | 0.0219 | TR1 = Enameled copper wire, diam. 0.5 mm, 0,3 m
Enclosure Hammond 1455D601, 60x42.5x23mm | Hammond Manufacturing | 1455D601 | - | - | 1 | 2904310 |  |  | 7.28 | 7.28 | 9.71 | 9.71 | - = Enclosure Hammond 1455D601, 60x42.5x23mm
Misc. | [12 empty] | Misc.
PCB 180027-1 v2.01 | [12 empty] | PCB 180027-1 v2.01
[9 empty] | 100+ total | 15.9434 | 10+ total | 23.383
alternative 0.5 mm enamelled copper wire | Block | CuL 100/0,50 | TR_SPDIF_1 |  | 0 |  | 779-0707 | [5 empty] | alternative 0.5 mm enamelled copper wire
do not mount R5 !!! | [12 empty] | do not mount R5 !!!
Version history:
v2.01: corrected X1 | [12 empty] | v2.01: corrected X1
v2.02: corrected microcontroller: PIC32MX270F256B-50I/SO | [12 empty] | v2.02: corrected microcontroller: PIC32MX270F256B-50I/SO

## history
DOCUMENT HISTORY
Date | Rev. | Author | Description