## BOM
BOM::200054-1::Wi-Fi-Switch::v2.0
Description | Manufacturer | Reference | Footprint | Designation | Qnt | Farnell | Digikey | RS | BOMformul | BOM for editors | Price/100 | Price/250 | Price/500
Resistor (5%, 50 V, 0.1 W, 0805) |  |  |  |  | 7 |  |  |  | Resistor (5%, 50 V, 0.1 W, 0805)
470 Ω | Walsin | WR08X4700FTL | ELPP-0805 | R6 | 2 | 2502730 |  | 223-0376 | R6 = 470 Ω
10 kΩ | Walsin | WR08X1002FTL | ELPP-0805 | R1, R2, R3, R4, R5 | 5 | 2502671 |  | 223-0562 | R1, R2, R3, R4, R5 = 10 kΩ
Capacitor (0805) |  |  |  |  | 4 |  |  |  | Capacitor (0805)
100 nF | Multicomp | MC0805B104K500CT | ELPP-0805 | C1, C3 | 2 | 1759265 |  | 2644416 | C1, C3 = 100 nF
10 µF, 16 V, 2 mm pitch | Multicomp | MCGPR50V106M5X11 | ELPP-CP-200-500 | C1, C4 | 2 | 9451382 |  | 228-6874 | C1, C4 = 10 µF, 16 V, 2 mm pitch
Semiconductor |  |  |  |  | 4 |  |  |  | Semiconductor
LD1117AS33 | STMicroelectronics | LD1117S33CTR | SOT223 | IC1 | 1 | 1467779 |  |  | IC1 = LD1117AS33
LED, green | Kingbright | KP-2012CGCK | ELPP-LED-0805 | LED1 | 1 | 2290331 |  | 8610037 | LED1 = LED, green
BSS84 | Infineon | BSS84P | ELPP-SOT-23 | T1, T2 | 2 | 1056526 |  | 653-2288 | T1, T2 = BSS84
Misc. |  |  |  |  | 3 |  |  |  | Misc.
Pin header, 8-way, 2.54 mm pitch |  |  | ELPP-SIL-M-3-WAY-90DEG | K1 | 0 |  |  |  | K1 = Pin header, 8-way, 2.54 mm pitch
Pin socket, 2x4-way, 2.54 mm pitch |  |  | ELPP-SIL-F-8-WAY | K2 | 1 |  |  |  | K2 = Pin socket, 2x4-way, 2.54 mm pitch
Pin header, 3-way, 2.54 mm pitch |  |  | ELPP-DIL-M-6-WAY-V | K3 | 1 |  |  |  | K3 = Pin header, 3-way, 2.54 mm pitch
PCB 200054-1 v2.0 |  |  |  |  | 1 |  |  |  | PCB 200054-1 v2.0

## history
DOCUMENT HISTORY
Date | Rev. | Author | Description

## Feuil1
|  | 100 | 250 | 500
2309112 | 1 | 100 | 250 | 500
9334246 | 2 | 200 | 500 | 1000
9333711 | 6 | 600 | 1500 | 3000
9333720 | 3 | 300 | 750 | 1500
1759195 | 2 | 200 | 500 | 1000
1759199 | 2 | 200 | 500 | 1000
1759265 | 8 | 800 | 2000 | 4000
2320849 | 1 | 100 | 250 | 500
1432339 | 3 | 300 | 750 | 1500
1539485 | 1 | 100 | 250 | 500
2215648 | 1 | 100 | 250 | 500
1843668 | 1 | 100 | 250 | 500
9526480 | 1 | 100 | 250 | 500
1467780 | 1 | 100 | 250 | 500
2081328 | 1 | 100 | 250 | 500
1467779 | 1 | 100 | 250 | 500
2523203 | 1 | 100 | 250 | 500
2290331 | 1 | 100 | 250 | 500
1318246 | 1 | 100 | 250 | 500
1318244 | 1 | 100 | 250 | 500
2217974 | 1 | 100 | 250 | 500
9103503 | 1 | 100 | 250 | 500
2317616 | 1 | 100 | 250 | 500
1345918 | 1 | 100 | 250 | 500
1593427 | 1 | 100 | 250 | 500
1568026 | 1 | 100 | 250 | 500
1217037 | 1 | 100 | 250 | 500
1593458 | 1 | 100 | 250 | 500
1593465 | 1 | 100 | 250 | 500
1593464 | 2 | 200 | 500 | 1000
1593463 | 1 | 100 | 250 | 500
1593462 | 1 | 100 | 250 | 500
1022231 | 1 | 100 | 250 | 500
2435154 | 1 | 100 | 250 | 500
2395958 | 1 | 100 | 250 | 500